## Sheet1
Reference Designator | Description | Manufacturer Part No. | Digikey Part No. | Price | Quantity | Total
0
RTH_0, RTH_1, RTH_2, RTH_3 | NTC Thermistor 0603 | NCP18WB473D03RB | 490-12101-1-ND | 0.73 | 4 | 2.92
U2 | 2.5V Reference | MAX6070AAUT25+T | MAX6070AAUT25+TCT-ND | 2.71 | 1 | 2.71
U1 | 24 bit ADC | MAX11254ATJ+ | MAX11254ATJ+-ND | 8.35 | 1 | 8.35
R1, R2, R3, R4, R5, R6 | 30k Resistor 0.5% 0603 | RT0603DRE0730KL | 311-2531-1-ND | 0.12 | 6 | 0.72
C1, C2, C3, C5, C7, C22, C14 | 1nF Capacitor 0402 | GRM155R61A102KA01D | 490-6295-1-ND | 0.1 | 6 | 0.6
C8, C9, C10, C17, C19, C21 | .1uF Capacitor 0402 | GRM155R71A104KA01J | 490-6322-1-ND | 0.1 | 7 | 0.7
C11, | 10nF Capacitor 0402 | GRM155R60J103KA01D | 490-6286-1-ND | 0.1 | 1 | 0.1
C12, C13 | 1uF Capacitor 0402 | GRM155R70J105KA12J | 490-13339-1-ND | 0.15 | 4 | 0.6
U8 | 1.8V Regulator | MIC5504-1.8YM5-TR | 576-4879-1-ND | 0.11 | 1 | 0.11
0
0
U4 | Logic Level Shifter | TXB0106PWR | 296-23759-1-ND | 1.56 | 1 | 1.56
U3 | Microcontroller | MSP430FR2355TPT | 296-50260-1-ND | 6 | 1 | 6
U5 | FTDI UART<->USB | FT230XS-R | 768-1135-1-ND | 2.04 | 1 | 2.04
C20 | 10uF Capacitor 0603 | GRM188R60J106KE47D | 490-12538-1-ND | 0.17 | 1 | 0.17
R11 | Resistor 47k 0402 | RC0402JR-0747KL | 311-47KJRCT-ND | 0.1 | 1 | 0.1
C18 | 4.7uF Capacitor 0402 | GRM155R60J475ME47D | 490-5915-1-ND | 0.15 | 1 | 0.15
C15, C16 | 47pF Capacitor 0402 | GCM1555C1H470JA16D | 490-10670-1-ND | 0.1 | 2 | 0.2
D1, D2 | Blue LED 2mA, 0603 | 19-217/B7C-ZL2N1B3X/3T | 1080-1584-1-ND | 0.44 | 2 | 0.88
R12, R13 | Resistor 270R 0603 | RT0603DRE07270RL | 311-2504-1-ND | 0.12 | 2 | 0.24
J3 | USB Micro AB |  |  |  |  | 0
J1, J2 | 4-pin header |  |  |  |  | 0
0
M1, M2, M3, M4 | NMOS | BSS816NWH6327XTSA1 | BSS816NWH6327XTSA1CT-ND | 0.42 | 4 | 1.68
R8, R9, R10, R19 | 1206 Resistor |  |  |  |  | 0
U6 | TIA | MAX40659 |  |  |  | 0
R14, R15, R16, R17 | 21k Resistor 0603 | RC0603FR-0721KL | 311-21.0KHRCT-ND | 0.1 | 4 | 0.4
R20, R21, R22, R23 | 0603 Resistor |  |  |  |  | 30.23
L1 | Ferrite Bead 0402 | BLM15BD601SN1D | 490-1009-1-ND | 0.1 | 1
|  | GRM155D80J225ME95D | 490-10450-1-ND