## Sheet1
Index | Quantity | Part Number | Manufacturer Part Number | Description | Customer Reference | Available | Backorder | Unit Price | Extended Price USD
1 | 1 | 311-1419-1-ND | CC0402KRX7R9BB101 | CAP CER 100PF 50V X7R 0402 |  | 1 | 0 | 0.1 | 0.1
2 | 10 | 587-1451-1-ND | EMK105B7104KV-F | CAP CER 0.1UF 16V X7R 0402 |  | 10 | 0 | 0.022 | 0.22
3 | 1 | 1276-1028-1-ND | CL05B103KB5NNNC | CAP CER 10000PF 50V X7R 0402 |  | 1 | 0 | 0.1 | 0.1
4 | 1 | 1276-1119-1-ND | CL10A106MQ8NNNC | CAP CER 10UF 6.3V X5R 0603 |  | 1 | 0 | 0.15 | 0.15
5 | 10 | 399-1032-1-ND | C0402C102K5RACTU | CAP CER 1000PF 50V X7R 0402 |  | 10 | 0 | 0.024 | 0.24
6 | 10 | 1276-1235-1-ND | CL05A105MQ5NNNC | CAP CER 1UF 6.3V X5R 0402 |  | 10 | 0 | 0.029 | 0.29
7 | 1 | 490-5915-1-ND | GRM155R60J475ME47D | CAP CER 4.7UF 6.3V X5R 0402 |  | 1 | 0 | 0.15 | 0.15
8 | 2 | 399-17558-1-ND | C0402C470J3RACAUTO | CAP CER SMD 0402 47PF 5% X7R 25V |  | 2 | 0 | 0.15 | 0.3
9 | 4 | 311-2255-1-ND | RT0402DRE0721KL | RES SMD 21K OHM 0.5% 1/16W 0402 |  | 4 | 0 | 0.2 | 0.8
10 | 2 | RR08P270DCT-ND | RR0816P-271-D | RES SMD 270 OHM 0.5% 1/16W 0603 |  | 2 | 0 | 0.11 | 0.22
11 | 6 | P123761CT-ND | ERA-3AED303V | RES SMD 30K OHM 0.5% 1/10W 0603 |  | 6 | 0 | 0.11 | 0.66
12 | 1 | RR08P47.0KDCT-ND | RR0816P-473-D | RES SMD 47K OHM 0.5% 1/16W 0603 |  | 1 | 0 | 0.11 | 0.11
13 | 10 | 311-47.0FRCT-ND | RC1206FR-0747RL | RES SMD 47 OHM 1% 1/4W 1206 |  | 10 | 0 | 0.074 | 0.74
14 | 1 | 490-4000-1-ND | BLM15HB121SN1D | FERRITE BEAD 120 OHM 0402 1LN |  | 1 | 0 | 0.19 | 0.19
15 | 1 | 311-150LRCT-ND | RC0402FR-07150RL | RES SMD 150 OHM 1% 1/16W 0402 |  | 1 | 0 | 0.1 | 0.1
16 | 1 | CV201210-100KCT-ND | CV201210-100K | FIXED IND 10UH 15MA 1.15 OHM SMD |  | 1 | 0 | 0.1 | 0.1
17 | 2 | 1SS387CTL3FCT-ND | 1SS387CT,L3F | DIODE GEN PURP 80V 100MA CST2 |  | 2 | 0 | 0.25 | 0.5
18 | 1 | BSS816NWH6327XTSA1CT-ND | BSS816NWH6327XTSA1 | MOSFET N-CH 20V 1.4A SOT323 |  | 1 | 0 | 0.41 | 0.41
19 | 2 | 732-4966-1-ND | 150060BS75000 | LED BLUE CLEAR 0603 SMD |  | 2 | 0 | 0.15 | 0.3
20 | 1 | 768-1135-1-ND | FT230XS-R | IC USB SERIAL BASIC UART 16SSOP |  | 1 | 0 | 2.04 | 2.04
21 | 1 | LTC6253CDC#TRMPBFCT-ND | LTC6253CDC#TRMPBF | IC OPAMP GP 2 CIRCUIT 8DFN |  | 1 | 0 | 5.75 | 5.75
22 | 1 | MAX11254ATJ+-ND | MAX11254ATJ+ | IC ADC 24BIT 64KSPS 32TQFN |  | 1 | 0 | 7.26 | 7.26
23 | 1 | MAX40659ETA+-ND | MAX40659ETA+ | IC AMP 100MA LIDAR 8TDFN |  | 1 | 0 | 5 | 5
24 | 1 | MAX6070AAUT25+TCT-ND | MAX6070AAUT25+T | IC VREF SERIES 2.5V SOT23 |  | 1 | 0 | 2.71 | 2.71
25 | 1 | 576-4879-1-ND | MIC5504-1.8YM5-TR | IC REG LINEAR 1.8V 300MA SOT23-5 |  | 1 | 0 | 0.11 | 0.11
26 | 1 | 296-50260-ND | MSP430FR2355TPT | IC MCU 16BIT 32KB FRAM 48LQFP |  | 1 | 0 | 4.98 | 4.98
27 | 1 | 296-23759-1-ND | TXB0106PWR | IC TRNSLTR BIDIRECTIONAL 16TSSOP |  | 1 | 0 | 1.56 | 1.56
28 | 1 | 609-4053-1-ND | 10104111-0001LF | CONN RCPT USB2.0 MICRO AB SMD RA |  | 1 | 0 | 0.76 | 0.76
29 | 4 | 490-12101-1-ND | NCP18WB473D03RB | THERMISTOR NTC 47KOHM 4050K 0603 |  | 4 | 0 | 0.7 | 2.8
30 | 10 | 311-10KJRCT-ND | RC0402JR-0710KL | RES SMD 10K OHM 5% 1/16W 0402 |  | 10 | 0 | 0.013 | 0.13
31 | 11 | A97594-ND | 5-1814832-1 | CONN SMA JACK STR 50 OHM PCB |  | 11 | 0 | 1.804 | 19.84
32 | 1 | 399-4886-1-ND | C0402C224K9PAC7867 | CAP CER 0.22UF 6.3V X5R 0402 |  | 1 | 0 | 0.1 | 0.1
33 | 1 | 399-4886-1-ND | C0402C224K9PAC7867 | CAP CER 0.22UF 6.3V X5R 0402 |  | 1 | 0 | 0.1 | 0.1
34 | 1 | 399-4886-1-ND | C0402C224K9PAC7867 | CAP CER 0.22UF 6.3V X5R 0402 |  | 1 | 0 | 0.1 | 0.1